## vf
Initial Parameters | Magnitude (m/s) | Horizontal Direction | Angle (o) | Vertical Diretion | Horizontal Component | Vertical Component
vo = | 15 | E | 30 | N | 12.9905 | 7.4998
a = | 6.5 | W | 60 | S | -3.2502 | -5.6291
tstep = | 0.1
t (s) | vfE | vfN | vf (m/s) | Horizontal Direction | Angle (o) | Vertical Direction
0.1 | 12.6655 | 6.9369 | 14.4407 | E | 28.7096 | N
0.2 | 12.3405 | 6.374 | 13.8894 | E | 27.3169 | N
0.3 | 12.0154 | 5.8111 | 13.3469 | E | 25.81 | N
0.4 | 11.6904 | 5.2482 | 12.8144 | E | 24.1767 | N
0.5 | 11.3654 | 4.6853 | 12.2933 | E | 22.4034 | N
0.6 | 11.0404 | 4.1224 | 11.7849 | E | 20.4751 | N
0.7 | 10.7154 | 3.5595 | 11.2911 | E | 18.3756 | N
0.8 | 10.3904 | 2.9965 | 10.8138 | E | 16.0874 | N
0.9 | 10.0653 | 2.4336 | 10.3554 | E | 13.5924 | N
1 | 9.7403 | 1.8707 | 9.9183 | E | 10.8719 | N
1.1 | 9.4153 | 1.3078 | 9.5057 | E | 7.908 | N
1.2 | 9.0903 | 0.74492 | 9.1208 | E | 4.6847 | N
1.3 | 8.7653 | 0.18202 | 8.7672 | E | 1.1896 | N
1.4 | 8.4403 | -0.38089 | 8.4488 | E | 2.5839 | S
1.5 | 8.1152 | -0.9438 | 8.1699 | E | 6.6337 | S
1.6 | 7.7902 | -1.5067 | 7.9346 | E | 10.9464 | S
1.7 | 7.4652 | -2.0696 | 7.7468 | E | 15.4952 | S
1.8 | 7.1402 | -2.6325 | 7.61 | E | 20.2384 | S
1.9 | 6.8152 | -3.1954 | 7.5271 | E | 25.1204 | S
2 | 6.4901 | -3.7583 | 7.4998 | E | 30.0744 | S
2.1 | 6.1651 | -4.3212 | 7.5287 | E | 35.0272 | S
2.2 | 5.8401 | -4.8841 | 7.6133 | E | 39.9061 | S
2.3 | 5.5151 | -5.447 | 7.7516 | E | 44.6443 | S
2.4 | 5.1901 | -6.01 | 7.9408 | E | 49.1868 | S
2.5 | 4.8651 | -6.5729 | 8.1775 | E | 53.4921 | S
2.6 | 4.54 | -7.1358 | 8.4576 | E | 57.5339 | S
2.7 | 4.215 | -7.6987 | 8.777 | E | 61.2993 | S
2.8 | 3.89 | -8.2616 | 9.1316 | E | 64.7863 | S
2.9 | 3.565 | -8.8245 | 9.5174 | E | 68.0019 | S
3 | 3.24 | -9.3874 | 9.9308 | E | 70.9583 | S
3.1 | 2.915 | -9.9503 | 10.3685 | E | 73.672 | S
3.2 | 2.5899 | -10.5132 | 10.8275 | E | 76.1607 | S
3.3 | 2.2649 | -11.0761 | 11.3053 | E | 78.4431 | S
3.4 | 1.9399 | -11.639 | 11.7996 | E | 80.5373 | S
3.5 | 1.6149 | -12.2019 | 12.3083 | E | 82.4609 | S
3.6 | 1.2899 | -12.7648 | 12.8298 | E | 84.2299 | S
3.7 | 0.96485 | -13.3277 | 13.3626 | E | 85.8593 | S
3.8 | 0.63984 | -13.8906 | 13.9054 | E | 87.3627 | S
3.9 | 0.31482 | -14.4536 | 14.457 | E | 88.7522 | S
4 | -0.010199 | -15.0165 | 15.0165 | W | 89.9611 | S
4.1 | -0.33522 | -15.5794 | 15.583 | W | 88.7674 | S
4.2 | -0.66023 | -16.1423 | 16.1558 | W | 87.6579 | S
4.3 | -0.98525 | -16.7052 | 16.7342 | W | 86.6247 | S
4.4 | -1.3103 | -17.2681 | 17.3177 | W | 85.6608 | S
4.5 | -1.6353 | -17.831 | 17.9058 | W | 84.76 | S
4.6 | -1.9603 | -18.3939 | 18.4981 | W | 83.9167 | S
4.7 | -2.2853 | -18.9568 | 19.0941 | W | 83.1259 | S
4.8 | -2.6103 | -19.5197 | 19.6935 | W | 82.3831 | S
4.9 | -2.9354 | -20.0826 | 20.296 | W | 81.6843 | S
5 | -3.2604 | -20.6455 | 20.9014 | W | 81.0259 | S
5.1 | -3.5854 | -21.2084 | 21.5094 | W | 80.4046 | S
5.2 | -3.9104 | -21.7713 | 22.1197 | W | 79.8175 | S
5.3 | -4.2354 | -22.3342 | 22.7323 | W | 79.262 | S
5.4 | -4.5604 | -22.8972 | 23.3469 | W | 78.7358 | S
5.5 | -4.8855 | -23.4601 | 23.9633 | W | 78.2365 | S
5.6 | -5.2105 | -24.023 | 24.5815 | W | 77.7623 | S
5.7 | -5.5355 | -24.5859 | 25.2013 | W | 77.3115 | S
5.8 | -5.8605 | -25.1488 | 25.8226 | W | 76.8823 | S
5.9 | -6.1855 | -25.7117 | 26.4453 | W | 76.4732 | S
6 | -6.5105 | -26.2746 | 27.0692 | W | 76.0831 | S
6.1 | -6.8356 | -26.8375 | 27.6943 | W | 75.7105 | S
6.2 | -7.1606 | -27.4004 | 28.3206 | W | 75.3544 | S
6.3 | -7.4856 | -27.9633 | 28.9479 | W | 75.0137 | S
6.4 | -7.8106 | -28.5262 | 29.5762 | W | 74.6874 | S
6.5 | -8.1356 | -29.0891 | 30.2054 | W | 74.3748 | S
6.6 | -8.4607 | -29.652 | 30.8355 | W | 74.0749 | S
6.7 | -8.7857 | -30.2149 | 31.4663 | W | 73.787 | S
6.8 | -9.1107 | -30.7778 | 32.098 | W | 73.5105 | S
6.9 | -9.4357 | -31.3407 | 32.7303 | W | 73.2446 | S
7 | -9.7607 | -31.9037 | 33.3634 | W | 72.9888 | S
7.1 | -10.0857 | -32.4666 | 33.9971 | W | 72.7426 | S
7.2 | -10.4108 | -33.0295 | 34.6313 | W | 72.5054 | S
7.3 | -10.7358 | -33.5924 | 35.2662 | W | 72.2767 | S
7.4 | -11.0608 | -34.1553 | 35.9016 | W | 72.0561 | S
7.5 | -11.3858 | -34.7182 | 36.5375 | W | 71.8431 | S
7.6 | -11.7108 | -35.2811 | 37.1739 | W | 71.6375 | S
7.7 | -12.0358 | -35.844 | 37.8108 | W | 71.4388 | S
7.8 | -12.3609 | -36.4069 | 38.4481 | W | 71.2466 | S
7.9 | -12.6859 | -36.9698 | 39.0858 | W | 71.0608 | S
8 | -13.0109 | -37.5327 | 39.7239 | W | 70.8809 | S
8.1 | -13.3359 | -38.0956 | 40.3624 | W | 70.7067 | S
8.2 | -13.6609 | -38.6585 | 41.0013 | W | 70.5379 | S
8.3 | -13.9859 | -39.2214 | 41.6405 | W | 70.3743 | S
8.4 | -14.311 | -39.7843 | 42.28 | W | 70.2157 | S
8.5 | -14.636 | -40.3473 | 42.9198 | W | 70.0617 | S
8.6 | -14.961 | -40.9102 | 43.56 | W | 69.9123 | S
8.7 | -15.286 | -41.4731 | 44.2004 | W | 69.7673 | S
8.8 | -15.611 | -42.036 | 44.8411 | W | 69.6264 | S
8.9 | -15.9361 | -42.5989 | 45.4821 | W | 69.4894 | S
9 | -16.2611 | -43.1618 | 46.1233 | W | 69.3563 | S
9.1 | -16.5861 | -43.7247 | 46.7648 | W | 69.2268 | S
9.2 | -16.9111 | -44.2876 | 47.4065 | W | 69.1008 | S
9.3 | -17.2361 | -44.8505 | 48.0484 | W | 68.9782 | S
9.4 | -17.5611 | -45.4134 | 48.6906 | W | 68.8588 | S
9.5 | -17.8862 | -45.9763 | 49.3329 | W | 68.7425 | S
9.6 | -18.2112 | -46.5392 | 49.9755 | W | 68.6292 | S
9.7 | -18.5362 | -47.1021 | 50.6182 | W | 68.5188 | S
9.8 | -18.8612 | -47.665 | 51.2611 | W | 68.4111 | S
9.9 | -19.1862 | -48.2279 | 51.9042 | W | 68.3062 | S
10 | -19.5112 | -48.7908 | 52.5475 | W | 68.2038 | S
10.1 | -19.8363 | -49.3538 | 53.1909 | W | 68.1038 | S